## Tabelle1
© Fred Becker
Eingaben sind in graue umrandete Felder möglich
Druckverlustberechnung einer Niederdruckleitung 30/50mBar |  |  |  |  | hilfswerte
Summe Leistung aller Geräte |  |  | 10 | kw
Betriebsdruck |  |  | 30 | mBar
Leitungslänge |  |  | 10 | m
Leitungsdurchmesser ( 8 - 22mm möglich) |  |  | 8 | mm | 50 | pa/m
Anzahl Bögen und Formstücke |  |  | 3 |  | 0.3 | m zugabe
Isoliertrennstück |  |  | 0 |  | 0.3 | m zugabe
Hausanschlußeinheit |  |  | 0 |  | 20 | pa
Absperrventile (incl. Magnetventil) |  |  | 2 |  | 0.3 | m zugabe
Gasströmungswächter type gs |  |  | 0 |  | 0 | pa
Zähler type g |  |  | 0 |  | 0 | pa
Höhenunterschied |  |  | 1 | m | 10 | pa/m
Rauhigkeitsfaktor benutztes Rohr |  |  | 0.03
| errechneter Druckverlust |  | 3.789 | mBar | Druckabfall zu hoch, bitte größeren Querschnitt verwenden
| zulässiger Druckverlust |  | 3 | mBar
relative Dichte Propan |  |  | 0.5305 | kg/liter in Flüssigphase
|  |  | 2.037 | kg/m³ in Gasphase
Ausdehnung Propan |  |  | 260 | faches Volumen in Gasphase
untere Explosionsgrenze |  |  | 2.1 | %
obere Explosionsgrenze |  |  | 9.5 | %
Heizwert |  |  | 28.095 | kwh/m³ | dieser ist als maximaler Verbrauch einzusetzen
Brennwert |  |  | 26.216 | kwh/m³ | dieser ist als reale Wärmeabgabe einzusetzen
Reglertypen |  |  | 1.2 | kg/h
ergibt |  |  | 0.5891 | m³
mit einem Heizwert von |  |  | 15.4439 | kwh
bei einer Leistung von |  |  | 23 | kwh
wird eine Gasmenge von |  |  | 0.87733 | m³/h benötigt
das entspricht |  |  | 1.7871 | kg/h
eine Flüssigphasenleitung mit |  |  | 8 | mm Durchmesser
enthält bei einer Länge von |  |  | 10 | m
|  |  | 0.094248 | Liter Flüssiggas
mit einem Gewicht von |  |  | 0.049999 | kg
die im ungünstigen Fall UEG 2,1% |  |  | 1.1669 | m³ zündfähiges Gemisch ergeben
im günstigen fall OEG 9,5% |  |  | 0.25794 | m³ zündfähiges Gemisch ergeben
Ermittlung der Nutzungsdauer einer Propangasflasche
|  | Flascheninhalt in kg : | 11
|  | Flamme 1 (klein) | 116 | g/h | Maximalverbrauch aus unterer Tabelle eintragen
|  | Flamme 2 (mittel) | 116 | g/h | Maximalverbrauch aus unterer Tabelle eintragen
|  | Flamme 3 (groß) | 146 | g/h | Maximalverbrauch aus unterer Tabelle eintragen
|  | Backofen | 80 | g/h | Maximalverbrauch aus unterer Tabelle eintragen
|  | Kühlschrank | 18.3 | g/h | Maximalverbrauch aus unterer Tabelle eintragen
|  | Heizung | 280 | g/h | Maximalverbrauch aus unterer Tabelle eintragen
|  | Summe | 756.3 | g/h | bei Maximalleistung aller Geräte
|  | Sie können damit | 137.5 | Stunden Brötchen backen
|  |  | 75.3425 | Stunden Steaks braten
|  |  | 94.8276 | Stunden Kartoffeln kochen
|  |  | 94.8276 | Stunden Gemüse kochen
|  |  | 39.2857 | Stunden bei tiefem Frost überwintern
|  |  | 601.0929 | Stunden das Bier kalt stellen
|  |  | Warmluftheizungen |  |  | Kocher |  | Backöfen |  | Kühlschränke |  | Warmwasserheizungen
|  |  | Trumatic S 3002 | 30 – 280 g/h |  | Cramer kleiner Brenner | 30/116 g/h | Cramer (Backofen) | 80 g/h | Dometic 90 Liter | 18,3 g/h | Alde Compact 3010 | 245/405 g/h
|  |  | Trumatic S 5002 | 60 – 480 g/h |  | Cramer großer Brenner | 30/146 g/h | Cramer (Grill) | 116 g/h | Dometic 115 Liter | 20,2 g/h | Alde Compact 3000 | 380 g/h
|  |  | Trumatic E 2400 | 100 – 200 g/h |  | Cramer Glaskeramik klein | 80/109 g/h | SMEV (Backofen) | 32/73 g/h | Dometic 179 Liter | 22,5 g/h | Alde Comfort 2923 | 420 g/h
|  |  | Trumatic E 4000 | 150 – 310 g/h |  | Cramer Glaskeramik groß | 95/131 g/h | SMEV (Grill) | 95 g/h | Thetford 97 Liter | 13,8 g/h | Alde Comfort2828 | 480 g/h
|  |  | Trumatic C 4002 | 170 – 320 g/h |  | SMEV kleiner Brenner | 24/73 g/h | Grills |  | Thetford 141 Liter | 17,5 g/h | Boiler
|  |  | Trumatic C 6002 | 170 – 480 g/h |  | SMEV mittlerer Brenner | 44/131 g/h | Cramer klein | 320 g/h | Thetford 180 Liter | 16,6 g/h | Truma B 10 | 120 g/h
|  |  | Truma Combi 4 | 160 – 320 g/h |  | SMEV großer Brenner | 53/160 g/h | Cramer groß | 380 g/h |  |  | Truma B 14 | 120 g/h
|  |  | Truma Combi 6 | 160 – 480 g/h